## Foglio1
Radiosonda | dimensioni (mm) | massa | frequenza (MHz) | alimentazione | autonomia | modulazione | potenza di emissione | sensori | anno
METEOLABOR MRS-SRS400W | 440x90x70 | 200g senza pila | 401-404 | Pila 9V | >6h |  |  | Windsonde
METEOLABOR SRS400-PTU | 345x210x100 | 440g senza le 3 pile | 401-404 | 3 pile da 9V | >6h |  |  | PTU
Vaisala RS92-KL | 90 (190 con il supporto dei sensori) x 70 x 75 | 220g con la "pila ad acqua" | 401-404 regolabile | Pila ad acqua 19V/110mA | >135min (fino a 4 ore) | WFM | >200 mW | PTU
VAISALA RS80-15G | 200 x 140 x 55 | 270g circa con la pila non idratata, 310g con lo svolgitore e la cordicella | 400-406 regolabile con trimmer | Pila ad acqua |  |  |  | PTU+GPS 2D
VAISALA RS80-15L | 150 x 90 x 55 | 130g senza la pila "ad acqua", 220g circa con la pila | 400-406 regolabile con trimmer | Pila ad acqua 19V |  | WFM tipo F9D | 200 mW | PTU+LORAN
RS80-15N | [7 empty] | OMEGA Navaid windfinding
RS80-15P | [7 empty] | OMEGA Navaid windfinding
VAISALA RS80-67 |  |  | 1680 | Pila ad acqua 19V |  | WFM | 330 mW | PTU
VAISALA RS90-A | 150 x 90 x 50 | 290g circa con pila idratata, svolgitore e cordicella | 400-406 regolabile con trimmer | Pila ad acqua 19V | >135 min |  | 100 mW | PTU a due elementi
VAISALA RS90-AL | 150 x 90 x 50 | 260g circa con pila idratata, svolgitore e cordicella | 400-406 regolabile con trimmer | Pila ad acqua 19V | >135 min |  |  | PTU a due elementi +Loran-C
VAISALA RD93 dropsonde | lunghezza: 410mm - diametro: 70mm | 420g | 400-406 con passo di 100kHz | 6 pile CR2 da 3V al litio, in serie - tensione minima di 15V -corrente 200mA | >180 min |  |  | Dropsonde PTU+GPS modulo WS-3967
GRAW-SPRENGER E076 | 267 x 176 x 233 senza il camino | 520g a vuoto, circa 740g con le pile | fissa, a quarzo, 400-406 con passo 20kHz | 9V/80mA con 2 pile da 4,5V |  | analogica (NFM) | 80 mW | PTU
GRAW-SPRENGER E084 | 89 x 82 x 137 | 60g a vuoto, circa 100g con la pila | fissa, a quarzo - 402-406MHz - passo 20kHz | 9V/30 mA - con pila 6LR61 | >30min | analogica (NFM) tono singolo BF | 2 mW | T – termistore
GRAW-SPRENGER E085 | 180 x 100 x 245 | 160g al netto, circa 200g con pila | fissa, con oscillatore sintetizzato a quarzo - banda 402-406MHz con passo di 20kHz | 9V/37mA con pila 6LR61 | >45min, a priori più di 5 ore | analogica (NFM) con due toni BF: 30-450Hz per la temperatura (-90 +45°C) e 1500-3000 Hz per l'umidità | >22 mW | T-U termistore ed igristore
Sippican Microsonde Mark IIA 1648-617 | 150 x 105 x 95 | 180g circa senza pila | 400-406 regolabile, abbastanza instabile | Pila ad acqua 12V |  | FM |  | PTU (+ miraglio RADAR)
GRAW type DFM-97 |  | 225g con il blocco pile | PLL, Fissa e molto stabile entro 400,010 e 405,990 con passo di 20kHz programmabile via RS232 |  |  | FSK |  | PTU + GPS 3D | 2000
GRAW type DFM-06 | 90 x 90 x 50 | 90g con pile | PLL, Fissa e molto stabile entro 400,010 e 405,990 con passo di 20kHz | blocco di 2 pile al litio da 1,4Ah | > 150 min (4 o 5h) | FSK a banda stretta | 100 mW | TU + GPS 3D a 20 canali | 2006
GRAW SPRENGER E077 | 80x86x135 |  | 402 a 404 | Pila 9V |  |  |  | T – simile alla E084
VIZ Microsonde Mark 2 type 1540-510 | 195 x 145 x 100 mm | 320g circa con la pila non idratata e la cordicella | 1680 a 1700 MHz – Oscillatore libero | pila ad acqua |  | FM digitale doppia fase a 400 baud, sottoportante 100 Khz | 300 mW | Può rilevare contemporaneamente pressione (da 3 a 1080 hPa), temperatura (da -90 a +60 °C) e umidità (da 5 a 100% RH)
VAISALA RS92-AGP e BGP | 90mm (190 con il supporto dei sensori), x larghezza: 70,x spessore: 75 | v. SGP | controllata a quarzo, fissa e molto stabile, tra 400 e 406 MHz. | v. SGP | >135min (8h) | GMSK a 4800b/s | 60mW>>10mW | PTU (U a doppio sensore)
VAISALA RS92-SGP | 90mm (190 con il supporto dei sensori), x larghezza: 70,x spessore: 75 | 270g con il blocco di pile LR6. | fissa e molto stabile tra 400 e 406 MHz |  | >135 min ma superiore a 3 ore |  | 60mW>>.5mW
VAISALA RS92-SGPW (water) | v. SGP | v. SGP | v. SGP | Pila ad acqua 8V circa/ 150mA | >135 min e fino a 7 ore |  | 60mW>>.5mW
VAISALA RS92-SGPD (dry) | v. SGP | v. SGP | v. SGP | 6 pile LR06AA | >135 min e fino a 10 ore |  | 60mW>>.5mW
DS96 | [5 empty] | FM digitale
DS99 | 93x95x175 | 150 gr senza batterie |  | 3 x 3V | >2 h | FM digitale | 100mW a 7VDC | Versione standard, un sensore per temperatura ed umidità e 3 canali ausiliari
DS99GPS | 93x95x175 | <300 gr. |  | 3 x 3V | >2 h | FM digitale DPSK | 100mW a 7VDC | Come la versione standard ma con aggiunta di modulo GPS per la misura di posizione e velocità del vento.