## début chute
alt éclatement | 30000 | m | masse RS (kg) |  | 0.6
pas de calcul | 0.1 | sec | Coeff de traînée Cx |  | 1
Vitesse initiale | 5 | m/s | Diamètre parachute (m) |  | 1 | S (m²) | 0.7854
t (sec) | h0 (m) | g | rho | P (N) | R (N) | F (N) | gamma (m/s²) | V (m/s) | V(m/mn) | h (m)
0 | 30000 | 9.7149 | 0.020501 | 5.8289 | 0.20126 | 5.6277 | 9.3795 | 4.0621 | 243.7233 | 30000.4062
0.1 | 30000.4062 | 9.7149 | 0.020499 | 5.8289 | 0.13283 | 5.6961 | 9.4935 | 3.1127 | 186.7622 | 30000.7175
0.2 | 30000.7175 | 9.7149 | 0.020498 | 5.8289 | 0.077991 | 5.7509 | 9.5849 | 2.1542 | 129.2528 | 30000.9329
0.3 | 30000.9329 | 9.7149 | 0.020497 | 5.8289 | 0.037353 | 5.7916 | 9.6526 | 1.1889 | 71.337 | 30001.0518
0.4 | 30001.0518 | 9.7149 | 0.020497 | 5.8289 | 0.011378 | 5.8176 | 9.6959 | 0.21936 | 13.1614 | 30001.0737
0.5 | 30001.0737 | 9.7149 | 0.020497 | 5.8289 | 0.0003873 | 5.8285 | 9.7142 | -0.75207 | -45.1241 | 30000.9985
0.6 | 30000.9985 | 9.7149 | 0.020497 | 5.8289 | 0.0045526 | 5.8244 | 9.7073 | -1.7228 | -103.3679 | 30000.8262
0.7 | 30000.8262 | 9.7149 | 0.020498 | 5.8289 | 0.023891 | 5.805 | 9.6751 | -2.6903 | -161.4183 | 30000.5572
0.8 | 30000.5572 | 9.7149 | 0.020498 | 5.8289 | 0.058262 | 5.7707 | 9.6178 | -3.6521 | -219.125 | 30000.192
0.9 | 30000.192 | 9.7149 | 0.0205 | 5.8289 | 0.10737 | 5.7216 | 9.5359 | -4.6057 | -276.3407 | 29999.7314
1 | 29999.7314 | 9.7149 | 0.020502 | 5.8289 | 0.17078 | 5.6582 | 9.4303 | -5.5487 | -332.9223 | 29999.1766
1.1 | 29999.1766 | 9.7149 | 0.020504 | 5.8289 | 0.2479 | 5.581 | 9.3017 | -6.4789 | -388.7327 | 29998.5287
1.2 | 29998.5287 | 9.7149 | 0.020506 | 5.8289 | 0.33802 | 5.4909 | 9.1515 | -7.394 | -443.6419 | 29997.7893
1.3 | 29997.7893 | 9.7149 | 0.020509 | 5.8289 | 0.44031 | 5.3886 | 8.981 | -8.2921 | -497.5282 | 29996.9601
1.4 | 29996.9601 | 9.7149 | 0.020512 | 5.8289 | 0.55385 | 5.2751 | 8.7918 | -9.1713 | -550.2791 | 29996.0429
1.5 | 29996.0429 | 9.7149 | 0.020515 | 5.8289 | 0.67763 | 5.1513 | 8.5855 | -10.0299 | -601.7922 | 29995.0399
1.6 | 29995.0399 | 9.7149 | 0.020519 | 5.8289 | 0.81059 | 5.0184 | 8.3639 | -10.8663 | -651.9758 | 29993.9533
1.7 | 29993.9533 | 9.7149 | 0.020523 | 5.8289 | 0.9516 | 4.8773 | 8.1289 | -11.6792 | -700.7492 | 29992.7854
1.8 | 29992.7854 | 9.7149 | 0.020527 | 5.8289 | 1.0995 | 4.7294 | 7.8824 | -12.4674 | -748.0435 | 29991.5387
1.9 | 29991.5387 | 9.7149 | 0.020531 | 5.829 | 1.2532 | 4.5757 | 7.6262 | -13.23 | -793.8007 | 29990.2157
2 | 29990.2157 | 9.7149 | 0.020536 | 5.829 | 1.4116 | 4.4174 | 7.3623 | -13.9662 | -837.9745 | 29988.819
2.1 | 29988.819 | 9.7149 | 0.020541 | 5.829 | 1.5734 | 4.2555 | 7.0925 | -14.6755 | -880.5297 | 29987.3515
2.2 | 29987.3515 | 9.7149 | 0.020547 | 5.829 | 1.7378 | 4.0912 | 6.8187 | -15.3574 | -921.4417 | 29985.8157
2.3 | 29985.8157 | 9.7149 | 0.020552 | 5.829 | 1.9035 | 3.9255 | 6.5424 | -16.0116 | -960.6962 | 29984.2146
2.4 | 29984.2146 | 9.7149 | 0.020558 | 5.829 | 2.0697 | 3.7592 | 6.2654 | -16.6381 | -998.2885 | 29982.5508

## descente
alt éclatement | 30000 | m | vitesse en fin de chute |  | 236 | m/min | 3.9333 | m/s
pas de calcul | 1 | sec | altitude de fin de chute |  | 7204 | m
|  |  |  | kRm | 1.0965
t (sec) | h0 (m) | rho | g | V stab (m/s) | V(m/mn) | h (m)
0 | 30000 | 0.020501 | 9.7149 | -20.789 | -1247.3406 | 29979.211
1 | 29979.211 | 0.020577 | 9.715 | -20.7506 | -1245.0374 | 29958.4604
2 | 29958.4604 | 0.020653 | 9.715 | -20.7124 | -1242.7435 | 29937.748
3 | 29937.748 | 0.020729 | 9.7151 | -20.6743 | -1240.4588 | 29917.0737
4 | 29917.0737 | 0.020805 | 9.7151 | -20.6364 | -1238.1832 | 29896.4373
5 | 29896.4373 | 0.020882 | 9.7152 | -20.5986 | -1235.9166 | 29875.8387
6 | 29875.8387 | 0.020959 | 9.7153 | -20.561 | -1233.6591 | 29855.2777
7 | 29855.2777 | 0.021035 | 9.7153 | -20.5235 | -1231.4105 | 29834.7542
8 | 29834.7542 | 0.021112 | 9.7154 | -20.4862 | -1229.1709 | 29814.268
9 | 29814.268 | 0.021189 | 9.7155 | -20.449 | -1226.9401 | 29793.819
10 | 29793.819 | 0.021266 | 9.7155 | -20.412 | -1224.7181 | 29773.407
11 | 29773.407 | 0.021343 | 9.7156 | -20.3751 | -1222.5048 | 29753.0319
12 | 29753.0319 | 0.021421 | 9.7156 | -20.3383 | -1220.3003 | 29732.6936
13 | 29732.6936 | 0.021498 | 9.7157 | -20.3017 | -1218.1044 | 29712.3919
14 | 29712.3919 | 0.021576 | 9.7158 | -20.2653 | -1215.917 | 29692.1266
15 | 29692.1266 | 0.021653 | 9.7158 | -20.229 | -1213.7382 | 29671.8976
16 | 29671.8976 | 0.021731 | 9.7159 | -20.1928 | -1211.568 | 29651.7048
17 | 29651.7048 | 0.021809 | 9.716 | -20.1568 | -1209.4061 | 29631.548
18 | 29631.548 | 0.021887 | 9.716 | -20.1209 | -1207.2526 | 29611.4272
19 | 29611.4272 | 0.021965 | 9.7161 | -20.0851 | -1205.1075 | 29591.342
20 | 29591.342 | 0.022044 | 9.7161 | -20.0495 | -1202.9707 | 29571.2925
21 | 29571.2925 | 0.022122 | 9.7162 | -20.014 | -1200.8421 | 29551.2785
22 | 29551.2785 | 0.0222 | 9.7163 | -19.9787 | -1198.7217 | 29531.2998
23 | 29531.2998 | 0.022279 | 9.7163 | -19.9435 | -1196.6094 | 29511.3563
24 | 29511.3563 | 0.022358 | 9.7164 | -19.9084 | -1194.5052 | 29491.4479
25 | 29491.4479 | 0.022436 | 9.7164 | -19.8735 | -1192.4091 | 29471.5744